## Feuille 1
dt	h = h0-(g*t^2)/2	0.001	a (m/s/s)	-9.807	con questa formula l'altezza non dipende dalla velocità ?
h	lascia questa	10			no l'altezza iniziale e' un dato del problema, puoi lasciar cadere da un metro o da cento					si ma voglio dire che guardando il grafico non sembra accelare
t (s)	h (m)	v (m/s)	h (m)	ciao alphonse!						t (s) / v (m/s)
0	10	0	10	<- questa e' l'altezza iniziale		si	ma non puo essere giusto cosi
0.001	9.9999950965	-0.009807	9.999990193	<- t_1 = t_0 + dt
0.002	9.999980386	-0.019614	9.999960772	per fissare un valore lo devi scrivere cosi'			beh la velocita' e' negativa
0.003	9.9999558685	-0.029421	9.999911737	"B4 + $C$1"
0.004	9.999921544	-0.039228	9.999843088	ah grazie ho sempre avuto il rpoblema e coopiavo 100 volte la stessa cella
0.005	9.9998774125	-0.049035	9.999754825	Perfetto, ora abbiamo la colonna della velocita'
0.006	9.999823474	-0.058842	9.999646948	ci serve quella dell'altezza
0.007	9.9997597285	-0.068649	9.999519457	dx = v * dt
0.008	9.999686176	-0.078456	9.999372352	quindi...
0.009	9.9996028165	-0.088263	9.999205633	x_i = x_(i-1) + v * dt		<- a questo, e' esattamente come per la colonna della velocita'		ah si io ho usato A1
0.01	9.99950965	-0.09807	9.9990193			<- solo che, invece di a = -9.807, ci metti v=v_(i-1)
0.011	9.9994066765	-0.107877	9.998813353	x_i = x_(i-1) + a * dt^2 ?		perche' la velocita' varia
0.012	9.999293896	-0.117684	9.998587792			lascia stare quella colonna
0.013	9.9991713085	-0.127491	9.998342617			lavora sulla colonna D
0.014	9.999038914	-0.137298	9.998077828			cosi' la colonna A la teniamo di verifica
0.015	9.9988967125	-0.147105	9.997793425			ora vado sul serio
0.016	9.998744704	-0.156912	9.997489408			ciao				t (s) / h (m)					t (s) / h (m)
0.017	9.9985828885	-0.166719	9.997165777			arriverderci
0.018	9.998411266	-0.176526	9.996822532	Buongiorno
0.019	9.9982298365	-0.186333	9.996459673
0.02	9.9980386	-0.19614	9.9960772
0.021	9.9978375565	-0.205947	9.995675113
0.022	9.997626706	-0.215754	9.995253412
0.023	9.9974060485	-0.225561	9.994812097	aspetta, lo stai facendo all'inverso ...
0.024	9.997175584	-0.235368	9.994351168	la colonna h(m) e' quella calcolata con la formula della caduta libera
0.025	9.9969353125	-0.245175	9.993870625	quella la teniamo per verificare che stiamo facendo le cose bene
0.026	9.996685234	-0.254982	9.993370468	Si	Quindi 1m - (g*t^2) /2
0.027	9.9964253485	-0.264789	9.992850697	Cominciamo con la velocita', ok?		OK
0.028	9.996155656	-0.274596	9.992311312	e' vero che v = dx/dt come hai scritto
0.029	9.9958761565	-0.284403	9.991752313	partiamo dal tempo		Ho fatto intervalli di 0,001s al posto di 1s
0.03	9.99558685	-0.29421	9.9911737	e dall'accelerazione
0.031	9.9952877365	-0.304017	9.990575473	gli intervalli vanno bene
0.032	9.994978816	-0.313824	9.989957632	ma il calcolo che voglio farti fare e' un integrale, che e' l'inverso della derivata
0.033	9.9946600885	-0.323631	9.989320177	quindi l'accelerazione e' costante		OK
0.034	9.994331554	-0.333438	9.988663108	la velocita' e' uguale a v = a * t
0.035	9.9939932125	-0.343245	9.987986425	per intervall piccoli la possiamo scrivere dv = a *dt.			ok quindi v di prima più dv?
0.036	9.993645064	-0.353052	9.987290128	esatto
0.037	9.9932871085	-0.362859	9.986574217	dv = v_i - v_(i-1)
0.038	9.992919346	-0.372666	9.985838692	dt = t_i - t_(v-1)
0.039	9.9925417765	-0.382473	9.985083553	torniamo su all'inizio della colonna e proviamo
0.04	9.9921544	-0.39228	9.9843088	perfetto
0.041	9.9917572165	-0.402087	9.983514433	Per t non posso fare semplicemente 0,000; 0,001; ... ?				t_i = t_(i-1) + dt		t(i-1)?	t_(i-1)
0.042	9.991350226	-0.411894	9.982700452	hai gia' capito				con dt costante a 0,001			_ significa "indice"
0.043	9.9909334285	-0.421701	9.981866857					o quel che ti pare
0.044	9.990506824	-0.431508	9.981013648					definisci il dt in una cella			ah si ho capito
0.045	9.9900704125	-0.441315	9.980140825					all'inizio
0.046	9.989624194	-0.451122	9.979248388					cosi' lo puoi cambiare poi piu' facilmente
0.047	9.9891681685	-0.460929	9.978336337
0.048	9.988702336	-0.470736	9.977404672
0.049	9.9882266965	-0.480543	9.976453393
0.05	9.98774125	-0.49035	9.9754825
0.051	9.9872459965	-0.500157	9.974491993
0.052	9.986740936	-0.509964	9.973481872
0.053	9.9862260685	-0.519771	9.972452137
0.054	9.985701394	-0.529578	9.971402788
0.055	9.9851669125	-0.539385	9.970333825
0.056	9.984622624	-0.549192	9.969245248
0.057	9.9840685285	-0.558999000000001	9.968137057
0.058	9.983504626	-0.568806	9.967009252
0.059	9.9829309165	-0.578613	9.965861833
0.06	9.9823474	-0.58842	9.9646948
0.061	9.9817540765	-0.598227000000001	9.963508153
0.062	9.981150946	-0.608034000000001	9.962301892
0.063	9.9805380085	-0.617841	9.961076017
0.064	9.979915264	-0.627648	9.959830528
0.065	9.9792827125	-0.637455	9.958565425
0.066	9.978640354	-0.647262	9.957280708
0.067	9.9779881885	-0.657069	9.955976377
0.068	9.977326216	-0.666876	9.954652432
0.069	9.9766544365	-0.676683	9.953308873
0.07	9.97597285	-0.686490000000001	9.9519457
0.071	9.9752814565	-0.696297000000001	9.950562913
0.072	9.974580256	-0.706104	9.949160512
0.073	9.9738692485	-0.715911	9.947738497
0.074	9.973148434	-0.725718000000001	9.946296868
0.075	9.9724178125	-0.735525000000001	9.944835625
0.076	9.971677384	-0.745332000000001	9.943354768
0.077	9.9709271485	-0.755139000000001	9.941854297
0.078	9.970167106	-0.764946000000001	9.940334212
0.079	9.9693972565	-0.774753000000001	9.938794513
0.08	9.9686176	-0.784560000000001	9.9372352
0.081	9.9678281365	-0.794367000000001	9.935656273
0.082	9.967028866	-0.804174000000001	9.934057732
0.083	9.9662197885	-0.813981000000001	9.932439577
0.084	9.965400904	-0.823788000000001	9.930801808
0.085	9.9645722125	-0.833595000000001	9.929144425
0.086	9.963733714	-0.843402000000001	9.927467428
0.087	9.9628854085	-0.853209000000001	9.925770817
0.088	9.962027296	-0.863016000000001	9.924054592
0.089	9.9611593765	-0.872823000000001	9.922318753
0.09	9.96028165	-0.882630000000001	9.9205633
0.091	9.9593941165	-0.892437000000001	9.918788233
0.092	9.958496776	-0.902244000000001	9.916993552
0.093	9.9575896285	-0.912051000000001	9.915179257
0.094	9.956672674	-0.921858000000001	9.913345348
0.095	9.9557459125	-0.931665000000001	9.911491825
0.096	9.954809344	-0.941472000000001	9.909618688
0.097	9.9538629685	-0.951279000000001	9.907725937
0.098	9.952906786	-0.961086000000001	9.905813572
0.099	9.9519407965	-0.970893000000001	9.903881593
0.1	9.950965	-0.980700000000001	9.90193
0.101	9.9499793965	-0.990507000000001	9.899958793
0.102	9.948983986	-1.000314	9.897967972
0.103	9.9479787685	-1.010121	9.895957537
0.104	9.946963744	-1.019928	9.893927488
0.105	9.9459389125	-1.029735	9.891877825
0.106	9.944904274	-1.039542	9.889808548
0.107	9.9438598285	-1.049349	9.887719657
0.108	9.942805576	-1.059156	9.885611152
0.109	9.9417415165	-1.068963	9.883483033
0.11	9.94066765	-1.07877	9.8813353
0.111	9.9395839765	-1.088577	9.879167953
0.112	9.938490496	-1.098384	9.876980992
0.113	9.9373872085	-1.108191	9.874774417
0.114	9.936274114	-1.117998	9.872548228
0.115	9.9351512125	-1.127805	9.870302425
0.116	9.934018504	-1.137612	9.868037008
0.117	9.9328759885	-1.147419	9.865751977
0.118	9.931723666	-1.157226	9.863447332
0.119	9.9305615365	-1.167033	9.861123073
0.12	9.9293896	-1.17684	9.8587792
0.121	9.9282078565	-1.186647	9.856415713
0.122	9.927016306	-1.196454	9.854032612
0.123	9.9258149485	-1.206261	9.851629897
0.124	9.924603784	-1.216068	9.849207568
0.125	9.9233828125	-1.225875	9.846765625
0.126	9.922152034	-1.235682	9.844304068
0.127	9.9209114485	-1.245489	9.841822897
0.128	9.919661056	-1.255296	9.839322112
0.129	9.9184008565	-1.265103	9.836801713
0.13	9.91713085	-1.27491	9.8342617
0.131	9.9158510365	-1.284717	9.831702073
0.132	9.914561416	-1.294524	9.829122832
0.133	9.9132619885	-1.304331	9.826523977
0.134	9.911952754	-1.314138	9.823905508
0.135	9.9106337125	-1.323945	9.821267425
0.136	9.909304864	-1.333752	9.818609728
0.137	9.9079662085	-1.343559	9.815932417
0.138	9.906617746	-1.353366	9.813235492
0.139	9.9052594765	-1.363173	9.810518953
0.14	9.9038914	-1.37298	9.8077828
0.141	9.9025135165	-1.382787	9.805027033
0.142	9.901125826	-1.392594	9.802251652
0.143	9.8997283285	-1.402401	9.799456657
0.144	9.898321024	-1.412208	9.796642048
0.145	9.8969039125	-1.422015	9.793807825
0.146	9.895476994	-1.431822	9.790953988
0.147	9.8940402685	-1.441629	9.788080537
0.148	9.892593736	-1.451436	9.785187472
0.149	9.8911373965	-1.461243	9.782274793
0.15	9.88967125	-1.47105	9.7793425
0.151	9.8881952965	-1.480857	9.776390593
0.152	9.886709536	-1.490664	9.773419072
0.153	9.8852139685	-1.500471	9.770427937
0.154	9.883708594	-1.510278	9.767417188
0.155	9.8821934125	-1.520085	9.764386825
0.156	9.880668424	-1.529892	9.761336848
0.157	9.8791336285	-1.539699	9.758267257
0.158	9.877589026	-1.549506	9.755178052
0.159	9.8760346165	-1.559313	9.752069233
0.16	9.8744704	-1.56912	9.7489408
0.161	9.8728963765	-1.578927	9.745792753
0.162	9.871312546	-1.58873399999999	9.742625092
0.163	9.8697189085	-1.59854099999999	9.739437817
0.164	9.868115464	-1.60834799999999	9.736230928
0.165	9.8665022125	-1.61815499999999	9.733004425
0.166	9.864879154	-1.62796199999999	9.729758308
0.167	9.8632462885	-1.63776899999999	9.726492577
0.168	9.861603616	-1.64757599999999	9.723207232
0.169	9.8599511365	-1.65738299999999	9.719902273
0.17	9.85828885	-1.66718999999999	9.7165777
0.171	9.8566167565	-1.67699699999999	9.713233513
0.172	9.854934856	-1.68680399999999	9.709869712
0.173	9.8532431485	-1.69661099999999	9.706486297
0.174	9.851541634	-1.70641799999999	9.703083268
0.175	9.8498303125	-1.71622499999999	9.699660625
0.176	9.848109184	-1.72603199999999	9.696218368
0.177	9.8463782485	-1.73583899999999	9.692756497
0.178	9.844637506	-1.74564599999999	9.689275012
0.179	9.8428869565	-1.75545299999999	9.685773913
0.18	9.8411266	-1.76525999999999	9.6822532
0.181	9.8393564365	-1.77506699999999	9.678712873
0.182	9.837576466	-1.78487399999999	9.675152932
0.183	9.8357866885	-1.79468099999999	9.671573377
0.184	9.833987104	-1.80448799999999	9.667974208
0.185	9.8321777125	-1.81429499999999	9.664355425
0.186	9.830358514	-1.82410199999999	9.660717028
0.187	9.8285295085	-1.83390899999999	9.657059017
0.188	9.826690696	-1.84371599999999	9.653381392
0.189	9.8248420765	-1.85352299999999	9.649684153
0.19	9.82298365	-1.86332999999999	9.6459673
0.191	9.8211154165	-1.87313699999999	9.642230833
0.192	9.819237376	-1.88294399999999	9.638474752
0.193	9.8173495285	-1.89275099999999	9.634699057
0.194	9.815451874	-1.90255799999999	9.630903748
0.195	9.8135444125	-1.91236499999999	9.627088825
0.196	9.811627144	-1.92217199999999	9.623254288
0.197	9.8097000685	-1.93197899999999	9.619400137
0.198	9.807763186	-1.94178599999999	9.615526372
0.199	9.8058164965	-1.95159299999999	9.611632993
0.2	9.80386	-1.96139999999999	9.60772
0.201	9.8018936965	-1.97120699999999	9.603787393
0.202	9.799917586	-1.98101399999999	9.599835172
0.203	9.7979316685	-1.99082099999999	9.595863337
0.204	9.795935944	-2.00062799999999	9.591871888
0.205	9.7939304125	-2.01043499999999	9.587860825
0.206	9.791915074	-2.02024199999999	9.583830148
0.207	9.7898899285	-2.03004899999999	9.579779857
0.208	9.787854976	-2.03985599999999	9.575709952
0.209	9.7858102165	-2.04966299999999	9.571620433
0.21	9.78375565	-2.05946999999999	9.5675113
0.211	9.7816912765	-2.06927699999999	9.563382553
0.212	9.779617096	-2.07908399999999	9.559234192
0.213	9.7775331085	-2.08889099999999	9.555066217
0.214	9.775439314	-2.09869799999999	9.550878628
0.215	9.7733357125	-2.10850499999999	9.546671425
0.216	9.771222304	-2.11831199999999	9.542444608
0.217	9.7690990885	-2.12811899999999	9.538198177
0.218	9.766966066	-2.13792599999999	9.533932132
0.219	9.7648232365	-2.14773299999999	9.529646473
0.22	9.7626706	-2.15753999999999	9.5253412
0.221	9.7605081565	-2.16734699999999	9.521016313
0.222	9.758335906	-2.17715399999999	9.516671812
0.223	9.7561538485	-2.18696099999999	9.512307697
0.224	9.753961984	-2.19676799999999	9.507923968
0.225	9.7517603125	-2.20657499999999	9.503520625
0.226	9.749548834	-2.21638199999999	9.499097668
0.227	9.7473275485	-2.22618899999999	9.494655097
0.228	9.745096456	-2.23599599999999	9.490192912
0.229	9.7428555565	-2.24580299999999	9.485711113
0.23	9.74060485	-2.25560999999999	9.4812097
0.231	9.7383443365	-2.26541699999999	9.476688673
0.232	9.736074016	-2.27522399999999	9.472148032
0.233	9.7337938885	-2.28503099999999	9.467587777
0.234	9.731503954	-2.29483799999999	9.463007908
0.235	9.7292042125	-2.30464499999999	9.458408425
0.236	9.726894664	-2.31445199999999	9.453789328
0.237	9.7245753085	-2.32425899999999	9.449150617
0.238	9.722246146	-2.33406599999999	9.444492292
0.239	9.7199071765	-2.34387299999999	9.439814353
0.24	9.7175584	-2.35367999999999	9.4351168
0.241	9.7151998165	-2.36348699999999	9.430399633
0.242	9.712831426	-2.37329399999999	9.425662852
0.243	9.7104532285	-2.38310099999999	9.420906457
0.244	9.708065224	-2.39290799999999	9.416130448
0.245	9.7056674125	-2.40271499999999	9.411334825
0.246	9.703259794	-2.41252199999999	9.406519588
0.247	9.7008423685	-2.42232899999999	9.401684737
0.248	9.698415136	-2.43213599999999	9.396830272
0.249	9.6959780965	-2.44194299999999	9.391956193
0.25	9.69353125	-2.45174999999999	9.3870625
0.251	9.6910745965	-2.46155699999999	9.382149193
0.252	9.688608136	-2.47136399999999	9.377216272
0.253	9.6861318685	-2.48117099999999	9.372263737
0.254	9.683645794	-2.49097799999999	9.367291588
0.255	9.6811499125	-2.50078499999999	9.362299825
0.256	9.678644224	-2.51059199999999	9.357288448
0.257	9.6761287285	-2.52039899999999	9.352257457
0.258	9.673603426	-2.53020599999998	9.347206852
0.259	9.6710683165	-2.54001299999998	9.342136633
0.26	9.6685234	-2.54981999999998	9.3370468
0.261	9.6659686765	-2.55962699999998	9.331937353
0.262	9.663404146	-2.56943399999998	9.326808292
0.263	9.6608298085	-2.57924099999998	9.321659617
0.264	9.658245664	-2.58904799999998	9.316491328
0.265	9.6556517125	-2.59885499999998	9.311303425
0.266	9.653047954	-2.60866199999998	9.306095908
0.267	9.6504343885	-2.61846899999998	9.300868777
0.268	9.647811016	-2.62827599999998	9.295622032
0.269	9.6451778365	-2.63808299999998	9.290355673
0.27	9.64253485	-2.64788999999998	9.2850697
0.271	9.6398820565	-2.65769699999998	9.279764113
0.272	9.637219456	-2.66750399999998	9.274438912
0.273	9.6345470485	-2.67731099999998	9.269094097
0.274	9.631864834	-2.68711799999998	9.263729668
0.275	9.6291728125	-2.69692499999998	9.258345625
0.276	9.626470984	-2.70673199999998	9.252941968
0.277	9.6237593485	-2.71653899999998	9.247518697
0.278	9.621037906	-2.72634599999998	9.242075812
0.279	9.6183066565	-2.73615299999998	9.236613313
0.28	9.6155656	-2.74595999999998	9.2311312
0.281	9.6128147365	-2.75576699999998	9.225629473
0.282	9.610054066	-2.76557399999998	9.220108132
0.283	9.6072835885	-2.77538099999998	9.214567177
0.284	9.604503304	-2.78518799999998	9.209006608
0.285	9.6017132125	-2.79499499999998	9.203426425
0.286	9.598913314	-2.80480199999998	9.197826628
0.287	9.5961036085	-2.81460899999998	9.192207217
0.288	9.593284096	-2.82441599999998	9.186568192
0.289	9.5904547765	-2.83422299999998	9.180909553
0.29	9.58761565	-2.84402999999998	9.1752313
0.291	9.5847667165	-2.85383699999998	9.169533433
0.292	9.581907976	-2.86364399999998	9.163815952
0.293	9.5790394285	-2.87345099999998	9.158078857
0.294	9.576161074	-2.88325799999998	9.152322148
0.295	9.5732729125	-2.89306499999998	9.146545825
0.296	9.570374944	-2.90287199999998	9.140749888
0.297	9.5674671685	-2.91267899999998	9.134934337
0.298	9.564549586	-2.92248599999998	9.129099172
0.299	9.5616221965	-2.93229299999998	9.123244393
0.3	9.558685	-2.94209999999998	9.11737
0.301	9.5557379965	-2.95190699999998	9.111475993
0.302	9.552781186	-2.96171399999998	9.105562372
0.303	9.5498145685	-2.97152099999998	9.099629137
0.304	9.546838144	-2.98132799999998	9.093676288
0.305	9.5438519125	-2.99113499999998	9.087703825
0.306	9.540855874	-3.00094199999998	9.081711748
0.307	9.5378500285	-3.01074899999998	9.075700057
0.308	9.534834376	-3.02055599999998	9.069668752
0.309	9.5318089165	-3.03036299999998	9.063617833
0.31	9.52877365	-3.04016999999998	9.0575473
0.311	9.5257285765	-3.04997699999998	9.051457153
0.312	9.522673696	-3.05978399999998	9.045347392
0.313	9.5196090085	-3.06959099999998	9.039218017
0.314	9.516534514	-3.07939799999998	9.033069028
0.315	9.5134502125	-3.08920499999998	9.026900425
0.316	9.510356104	-3.09901199999998	9.020712208
0.317	9.5072521885	-3.10881899999998	9.014504377
0.318	9.504138466	-3.11862599999998	9.008276932
0.319	9.5010149365	-3.12843299999998	9.002029873
0.32	9.4978816	-3.13823999999998	8.9957632
0.321	9.4947384565	-3.14804699999998	8.989476913
0.322	9.491585506	-3.15785399999998	8.983171012
0.323	9.4884227485	-3.16766099999998	8.976845497
0.324	9.485250184	-3.17746799999998	8.970500368
0.325	9.4820678125	-3.18727499999998	8.964135625
0.326	9.478875634	-3.19708199999998	8.957751268
0.327	9.4756736485	-3.20688899999998	8.951347297
0.328	9.472461856	-3.21669599999998	8.944923712
0.329	9.4692402565	-3.22650299999998	8.938480513
0.33	9.46600885	-3.23630999999998	8.9320177
0.331	9.4627676365	-3.24611699999998	8.925535273
0.332	9.459516616	-3.25592399999998	8.919033232
0.333	9.4562557885	-3.26573099999998	8.912511577
0.334	9.452985154	-3.27553799999998	8.905970308
0.335	9.4497047125	-3.28534499999998	8.899409425
0.336	9.446414464	-3.29515199999998	8.892828928
0.337	9.4431144085	-3.30495899999998	8.886228817
0.338	9.439804546	-3.31476599999998	8.879609092
0.339	9.4364848765	-3.32457299999998	8.872969753
0.34	9.4331554	-3.33437999999998	8.8663108
0.341	9.4298161165	-3.34418699999998	8.859632233
0.342	9.426467026	-3.35399399999998	8.852934052
0.343	9.4231081285	-3.36380099999998	8.846216257
0.344	9.419739424	-3.37360799999998	8.839478848
0.345	9.4163609125	-3.38341499999998	8.832721825
0.346	9.412972594	-3.39322199999998	8.825945188
0.347	9.4095744685	-3.40302899999998	8.819148937
0.348	9.406166536	-3.41283599999998	8.812333072
0.349	9.4027487965	-3.42264299999998	8.805497593
0.35	9.39932125	-3.43244999999998	8.7986425
0.351	9.3958838965	-3.44225699999998	8.791767793
0.352	9.392436736	-3.45206399999998	8.784873472
0.353	9.3889797685	-3.46187099999998	8.777959537
0.354	9.385512994	-3.47167799999998	8.771025988
0.355	9.3820364125	-3.48148499999998	8.764072825
0.356	9.378550024	-3.49129199999998	8.757100048
0.357	9.3750538285	-3.50109899999997	8.750107657
0.358	9.371547826	-3.51090599999997	8.743095652
0.359	9.3680320165	-3.52071299999997	8.736064033
0.36	9.3645064	-3.53051999999997	8.7290128
0.361	9.3609709765	-3.54032699999997	8.721941953
0.362	9.357425746	-3.55013399999997	8.714851492
0.363	9.3538707085	-3.55994099999997	8.707741417
0.364	9.350305864	-3.56974799999997	8.700611728
0.365	9.3467312125	-3.57955499999997	8.693462425
0.366	9.343146754	-3.58936199999997	8.686293508
0.367	9.3395524885	-3.59916899999997	8.679104977
0.368	9.335948416	-3.60897599999997	8.671896832
0.369	9.3323345365	-3.61878299999997	8.664669073
0.37	9.32871085	-3.62858999999997	8.6574217
0.371	9.3250773565	-3.63839699999997	8.650154713
0.372	9.321434056	-3.64820399999997	8.642868112
0.373	9.3177809485	-3.65801099999997	8.635561897
0.374	9.314118034	-3.66781799999997	8.628236068
0.375	9.3104453125	-3.67762499999997	8.620890625
0.376	9.306762784	-3.68743199999997	8.613525568
0.377	9.3030704485	-3.69723899999997	8.606140897
0.378	9.299368306	-3.70704599999997	8.598736612
0.379	9.2956563565	-3.71685299999997	8.591312713
0.38	9.2919346	-3.72665999999997	8.5838692
0.381	9.2882030365	-3.73646699999997	8.576406073
0.382	9.284461666	-3.74627399999997	8.568923332
0.383	9.2807104885	-3.75608099999997	8.561420977
0.384	9.276949504	-3.76588799999997	8.553899008
0.385	9.2731787125	-3.77569499999997	8.546357425
0.386	9.269398114	-3.78550199999997	8.538796228
0.387	9.2656077085	-3.79530899999997	8.531215417
0.388	9.261807496	-3.80511599999997	8.523614992
0.389	9.2579974765	-3.81492299999997	8.515994953
0.39	9.25417765	-3.82472999999997	8.5083553
0.391	9.2503480165	-3.83453699999997	8.500696033
0.392	9.246508576	-3.84434399999997	8.493017152
0.393	9.2426593285	-3.85415099999997	8.485318657
0.394	9.238800274	-3.86395799999997	8.477600548
0.395	9.2349314125	-3.87376499999997	8.469862825
0.396	9.231052744	-3.88357199999997	8.462105488
0.397	9.2271642685	-3.89337899999997	8.454328537
0.398	9.223265986	-3.90318599999997	8.446531972
0.399	9.2193578965	-3.91299299999997	8.438715793
0.4	9.21544	-3.92279999999997	8.43088
0.401	9.2115122965	-3.93260699999997	8.423024593
0.402	9.207574786	-3.94241399999997	8.415149572
0.403	9.2036274685	-3.95222099999997	8.407254937
0.404	9.199670344	-3.96202799999997	8.399340688
0.405	9.1957034125	-3.97183499999997	8.391406825
0.406	9.191726674	-3.98164199999997	8.383453348
0.407	9.1877401285	-3.99144899999997	8.375480257
0.408	9.183743776	-4.00125599999997	8.367487552
0.409	9.1797376165	-4.01106299999997	8.359475233
0.41	9.17572165	-4.02086999999997	8.3514433
0.411	9.1716958765	-4.03067699999997	8.343391753
0.412	9.167660296	-4.04048399999997	8.335320592
0.413	9.1636149085	-4.05029099999997	8.327229817
0.414	9.159559714	-4.06009799999997	8.319119428
0.415	9.1554947125	-4.06990499999997	8.310989425
0.416	9.151419904	-4.07971199999997	8.302839808
0.417	9.1473352885	-4.08951899999997	8.294670577
0.418	9.143240866	-4.09932599999997	8.286481732
0.419	9.1391366365	-4.10913299999997	8.278273273
0.42	9.1350226	-4.11893999999997	8.2700452
0.421	9.1308987565	-4.12874699999998	8.261797513
0.422	9.126765106	-4.13855399999998	8.253530212
0.423	9.1226216485	-4.14836099999998	8.245243297
0.424	9.118468384	-4.15816799999998	8.236936768
0.425	9.1143053125	-4.16797499999998	8.228610625
0.426	9.110132434	-4.17778199999998	8.220264868
0.427	9.1059497485	-4.18758899999998	8.211899497
0.428	9.101757256	-4.19739599999998	8.203514512
0.429	9.0975549565	-4.20720299999998	8.195109913
0.43	9.09334285	-4.21700999999998	8.1866857
0.431	9.0891209365	-4.22681699999998	8.178241873
0.432	9.084889216	-4.23662399999998	8.169778432
0.433	9.0806476885	-4.24643099999998	8.161295377
0.434	9.076396354	-4.25623799999998	8.152792708
0.435	9.0721352125	-4.26604499999998	8.144270425
0.436	9.067864264	-4.27585199999998	8.135728528
0.437	9.0635835085	-4.28565899999998	8.127167017
0.438	9.059292946	-4.29546599999998	8.118585892
0.439	9.0549925765	-4.30527299999998	8.109985153
0.44	9.0506824	-4.31507999999998	8.1013648
0.441	9.0463624165	-4.32488699999998	8.092724833
0.442	9.042032626	-4.33469399999998	8.084065252
0.443	9.0376930285	-4.34450099999998	8.075386057
0.444	9.033343624	-4.35430799999998	8.066687248
0.445	9.0289844125	-4.36411499999998	8.057968825
0.446	9.024615394	-4.37392199999998	8.049230788
0.447	9.0202365685	-4.38372899999998	8.040473137
0.448	9.015847936	-4.39353599999998	8.031695872
0.449	9.0114494965	-4.40334299999998	8.022898993
0.45	9.00704125	-4.41314999999999	8.0140825
0.451	9.0026231965	-4.42295699999999	8.005246393
0.452	8.998195336	-4.43276399999999	7.996390672
0.453	8.9937576685	-4.44257099999999	7.987515337
0.454	8.989310194	-4.45237799999999	7.978620388
0.455	8.9848529125	-4.46218499999999	7.969705825
0.456	8.980385824	-4.47199199999999	7.960771648
0.457	8.9759089285	-4.48179899999999	7.951817857
0.458	8.971422226	-4.49160599999999	7.942844452
0.459	8.9669257165	-4.50141299999999	7.933851433
0.46	8.9624194	-4.51121999999999	7.9248388
0.461	8.9579032765	-4.52102699999999	7.915806553
0.462	8.953377346	-4.53083399999999	7.906754692
0.463	8.9488416085	-4.54064099999999	7.897683217
0.464	8.944296064	-4.55044799999999	7.888592128
0.465	8.9397407125	-4.56025499999999	7.879481425
0.466	8.935175554	-4.57006199999999	7.870351108
0.467	8.9306005885	-4.57986899999999	7.861201177
0.468	8.926015816	-4.58967599999999	7.852031632
0.469	8.9214212365	-4.59948299999999	7.842842473
0.47	8.91681685	-4.60928999999999	7.8336337
0.471	8.9122026565	-4.61909699999999	7.824405313
0.472	8.907578656	-4.62890399999999	7.815157312
0.473	8.9029448485	-4.63871099999999	7.805889697
0.474	8.898301234	-4.64851799999999	7.796602468
0.475	8.8936478125	-4.65832499999999	7.787295625
0.476	8.888984584	-4.66813199999999	7.777969168
0.477	8.8843115485	-4.67793899999999	7.768623097
0.478	8.879628706	-4.68774599999999	7.759257412
0.479	8.8749360565	-4.697553	7.749872113
0.48	8.8702336	-4.70736	7.7404672
0.481	8.8655213365	-4.717167	7.731042673
0.482	8.860799266	-4.726974	7.721598532
0.483	8.8560673885	-4.736781	7.712134777
0.484	8.851325704	-4.746588	7.702651408
0.485	8.8465742125	-4.756395	7.693148425
0.486	8.841812914	-4.766202	7.683625828
0.487	8.8370418085	-4.776009	7.674083617
0.488	8.832260896	-4.785816	7.664521792
0.489	8.8274701765	-4.795623	7.654940353
0.49	8.82266965	-4.80543	7.6453393
0.491	8.8178593165	-4.815237	7.635718633
0.492	8.813039176	-4.825044	7.626078352
0.493	8.8082092285	-4.834851	7.616418457
0.494	8.803369474	-4.844658	7.606738948
0.495	8.7985199125	-4.854465	7.597039825
0.496	8.793660544	-4.864272	7.587321088
0.497	8.7887913685	-4.874079	7.577582737
0.498	8.783912386	-4.883886	7.567824772
0.499	8.7790235965	-4.893693	7.558047193
0.5	8.774125	-4.9035	7.54825
0.501	8.7692165965	-4.913307	7.538433193
0.502	8.764298386	-4.923114	7.528596772
0.503	8.7593703685	-4.932921	7.518740737
0.504	8.754432544	-4.942728	7.508865088
0.505	8.7494849125	-4.952535	7.498969825
0.506	8.744527474	-4.962342	7.489054948
0.507	8.7395602285	-4.972149	7.479120457
0.508	8.734583176	-4.981956	7.469166352
0.509	8.7295963165	-4.991763	7.459192633
0.51	8.72459965	-5.00157	7.4491993
0.511	8.7195931765	-5.01137700000001	7.439186353
0.512	8.714576896	-5.02118400000001	7.429153792
0.513	8.7095508085	-5.03099100000001	7.419101617
0.514	8.704514914	-5.04079800000001	7.409029828
0.515	8.6994692125	-5.05060500000001	7.398938425
0.516	8.694413704	-5.06041200000001	7.388827408
0.517	8.6893483885	-5.07021900000001	7.378696777
0.518	8.684273266	-5.08002600000001	7.368546532
0.519	8.6791883365	-5.08983300000001	7.358376673
0.52	8.6740936	-5.09964000000001	7.3481872
0.521	8.6689890565	-5.10944700000001	7.337978113
0.522	8.663874706	-5.11925400000001	7.327749412
0.523	8.6587505485	-5.12906100000001	7.317501097
0.524	8.653616584	-5.13886800000001	7.307233168
0.525	8.6484728125	-5.14867500000001	7.296945625
0.526	8.643319234	-5.15848200000001	7.286638468
0.527	8.6381558485	-5.16828900000001	7.276311697
0.528	8.632982656	-5.17809600000001	7.265965312
0.529	8.6277996565	-5.18790300000001	7.255599313
0.53	8.62260685	-5.19771000000001	7.2452137
0.531	8.6174042365	-5.20751700000001	7.234808473
0.532	8.612191816	-5.21732400000001	7.224383632
0.533	8.6069695885	-5.22713100000001	7.213939177
0.534	8.601737554	-5.23693800000001	7.203475108
0.535	8.5964957125	-5.24674500000001	7.192991425
0.536	8.591244064	-5.25655200000001	7.182488128
0.537	8.5859826085	-5.26635900000001	7.171965217
0.538	8.580711346	-5.27616600000001	7.161422692
0.539	8.5754302765	-5.28597300000001	7.150860553
0.54	8.5701394	-5.29578000000002	7.1402788
0.541	8.5648387165	-5.30558700000002	7.129677433
0.542	8.559528226	-5.31539400000002	7.119056452
0.543	8.5542079285	-5.32520100000002	7.108415857
0.544	8.548877824	-5.33500800000002	7.097755648
0.545	8.5435379125	-5.34481500000002	7.087075825
0.546	8.538188194	-5.35462200000002	7.076376388
0.547	8.5328286685	-5.36442900000002	7.065657337
0.548	8.527459336	-5.37423600000002	7.054918672
0.549	8.5220801965	-5.38404300000002	7.044160393
0.55	8.51669125	-5.39385000000002	7.0333825
0.551	8.5112924965	-5.40365700000002	7.022584993
0.552	8.505883936	-5.41346400000002	7.011767872
0.553	8.5004655685	-5.42327100000002	7.000931137
0.554	8.495037394	-5.43307800000002	6.990074788
0.555	8.4895994125	-5.44288500000002	6.979198825
0.556	8.484151624	-5.45269200000002	6.968303248
0.557	8.4786940285	-5.46249900000002	6.957388057
0.558	8.473226626	-5.47230600000002	6.946453252
0.559	8.4677494165	-5.48211300000002	6.935498833
0.56	8.4622624	-5.49192000000002	6.9245248
0.561	8.4567655765	-5.50172700000002	6.913531153
0.562	8.451258946	-5.51153400000002	6.902517892
0.563	8.4457425085	-5.52134100000002	6.891485017
0.564	8.440216264	-5.53114800000002	6.880432528
0.565	8.4346802125	-5.54095500000002	6.869360425
0.566	8.429134354	-5.55076200000002	6.858268708
0.567	8.4235786885	-5.56056900000002	6.847157377
0.568	8.418013216	-5.57037600000002	6.836026432
0.569	8.4124379365	-5.58018300000003	6.824875873
0.57	8.40685285	-5.58999000000003	6.8137057
0.571	8.4012579565	-5.59979700000003	6.802515913
0.572	8.395653256	-5.60960400000003	6.791306512
0.573	8.3900387485	-5.61941100000003	6.780077497
0.574	8.384414434	-5.62921800000003	6.768828868
0.575	8.3787803125	-5.63902500000003	6.757560625
0.576	8.373136384	-5.64883200000003	6.746272768
0.577	8.3674826485	-5.65863900000003	6.734965297
0.578	8.361819106	-5.66844600000003	6.723638212
0.579	8.3561457565	-5.67825300000003	6.712291513
0.58	8.3504626	-5.68806000000003	6.7009252
0.581	8.3447696365	-5.69786700000003	6.689539273
0.582	8.339066866	-5.70767400000003	6.678133732
0.583	8.3333542885	-5.71748100000003	6.666708577
0.584	8.327631904	-5.72728800000003	6.655263808
0.585	8.3218997125	-5.73709500000003	6.643799425
0.586	8.316157714	-5.74690200000003	6.632315428
0.587	8.3104059085	-5.75670900000003	6.620811817
0.588	8.304644296	-5.76651600000003	6.609288592
0.589	8.2988728765	-5.77632300000003	6.59774575299999
0.59	8.29309165	-5.78613000000003	6.5861833
0.591	8.2873006165	-5.79593700000003	6.574601233
0.592	8.281499776	-5.80574400000003	6.562999552
0.593	8.2756891285	-5.81555100000003	6.551378257
0.594	8.269868674	-5.82535800000003	6.539737348
0.595	8.2640384125	-5.83516500000003	6.528076825
0.596	8.258198344	-5.84497200000003	6.516396688
0.597	8.2523484685	-5.85477900000003	6.504696937
0.598	8.246488786	-5.86458600000004	6.492977572
0.599	8.2406192965	-5.87439300000004	6.481238593
0.6	8.23474	-5.88420000000004	6.46948
0.601	8.2288508965	-5.89400700000004	6.457701793
0.602	8.222951986	-5.90381400000004	6.44590397199999
0.603	8.2170432685	-5.91362100000004	6.434086537
0.604	8.211124744	-5.92342800000004	6.422249488
0.605	8.2051964125	-5.93323500000004	6.410392825
0.606	8.199258274	-5.94304200000004	6.39851654799999
0.607	8.1933103285	-5.95284900000004	6.38662065699999
0.608	8.187352576	-5.96265600000004	6.37470515199999
0.609	8.1813850165	-5.97246300000004	6.362770033
0.61	8.17540765	-5.98227000000004	6.35081529999999
0.611	8.1694204765	-5.99207700000004	6.338840953
0.612	8.163423496	-6.00188400000004	6.326846992
0.613	8.1574167085	-6.01169100000004	6.314833417
0.614	8.151400114	-6.02149800000004	6.30280022799999
0.615	8.1453737125	-6.03130500000004	6.290747425
0.616	8.139337504	-6.04111200000004	6.278675008
0.617	8.1332914885	-6.05091900000004	6.26658297699999
0.618	8.127235666	-6.06072600000004	6.25447133199999
0.619	8.1211700365	-6.07053300000004	6.24234007299999
0.62	8.1150946	-6.08034000000004	6.23018919999999
0.621	8.1090093565	-6.09014700000004	6.21801871299999
0.622	8.102914306	-6.09995400000004	6.20582861199999
0.623	8.0968094485	-6.10976100000004	6.193618897
0.624	8.090694784	-6.11956800000004	6.181389568
0.625	8.0845703125	-6.12937500000004	6.16914062499999
0.626	8.078436034	-6.13918200000004	6.156872068
0.627	8.0722919485	-6.14898900000004	6.14458389699999
0.628	8.066138056	-6.15879600000005	6.13227611199999
0.629	8.0599743565	-6.16860300000005	6.11994871299999
0.63	8.05380085	-6.17841000000005	6.1076017
0.631	8.0476175365	-6.18821700000005	6.09523507299999
0.632	8.041424416	-6.19802400000005	6.08284883199999
0.633	8.0352214885	-6.20783100000005	6.07044297699999
0.634	8.029008754	-6.21763800000005	6.05801750799999
0.635	8.0227862125	-6.22744500000005	6.04557242499999
0.636	8.016553864	-6.23725200000005	6.03310772799999
0.637	8.0103117085	-6.24705900000005	6.02062341699999
0.638	8.004059746	-6.25686600000005	6.00811949199999
0.639	7.9977979765	-6.26667300000005	5.99559595299999
0.64	7.9915264	-6.27648000000005	5.98305279999999
0.641	7.9852450165	-6.28628700000005	5.97049003299999
0.642	7.978953826	-6.29609400000005	5.95790765199999
0.643	7.9726528285	-6.30590100000005	5.94530565699999
0.644	7.966342024	-6.31570800000005	5.93268404799999
0.645	7.9600214125	-6.32551500000005	5.92004282499999
0.646	7.953690994	-6.33532200000005	5.90738198799999
0.647	7.9473507685	-6.34512900000005	5.89470153699999
0.648	7.941000736	-6.35493600000005	5.88200147199999
0.649	7.9346408965	-6.36474300000005	5.86928179299999
0.65	7.92827125	-6.37455000000005	5.85654249999999
0.651	7.9218917965	-6.38435700000005	5.84378359299999
0.652	7.915502536	-6.39416400000005	5.83100507199999
0.653000000000001	7.9091034685	-6.40397100000005	5.81820693699999
0.654	7.902694594	-6.41377800000005	5.80538918799999
0.655	7.8962759125	-6.42358500000005	5.79255182499999
0.656	7.889847424	-6.43339200000005	5.77969484799999
0.657000000000001	7.8834091285	-6.44319900000006	5.76681825699999
0.658	7.876961026	-6.45300600000006	5.75392205199999
0.659	7.8705031165	-6.46281300000006	5.74100623299999
0.66	7.8640354	-6.47262000000006	5.72807079999999
0.661000000000001	7.8575578765	-6.48242700000006	5.71511575299999
0.662	7.851070546	-6.49223400000006	5.70214109199999
0.663	7.8445734085	-6.50204100000006	5.68914681699999
0.664	7.838066464	-6.51184800000006	5.67613292799999
0.665000000000001	7.8315497125	-6.52165500000006	5.66309942499999
0.666	7.825023154	-6.53146200000006	5.65004630799999
0.667	7.8184867885	-6.54126900000006	5.63697357699999
0.668	7.811940616	-6.55107600000006	5.62388123199999
0.669000000000001	7.8053846365	-6.56088300000006	5.61076927299999
0.67	7.79881885	-6.57069000000006	5.59763769999999
0.671	7.7922432565	-6.58049700000006	5.58448651299999
0.672	7.785657856	-6.59030400000006	5.57131571199999
0.673000000000001	7.7790626485	-6.60011100000006	5.55812529699999
0.674	7.772457634	-6.60991800000006	5.54491526799999
0.675	7.7658428125	-6.61972500000006	5.53168562499999
0.676	7.759218184	-6.62953200000006	5.51843636799999
0.677000000000001	7.7525837485	-6.63933900000006	5.50516749699999
0.678000000000001	7.745939506	-6.64914600000006	5.49187901199999
0.679	7.7392854565	-6.65895300000006	5.47857091299999
0.68	7.7326216	-6.66876000000006	5.46524319999999
0.681000000000001	7.7259479365	-6.67856700000006	5.45189587299999
0.682000000000001	7.719264466	-6.68837400000006	5.43852893199999
0.683	7.7125711885	-6.69818100000006	5.42514237699999
0.684	7.705868104	-6.70798800000006	5.41173620799999
0.685000000000001	7.6991552125	-6.71779500000006	5.39831042499999
0.686000000000001	7.692432514	-6.72760200000007	5.38486502799999
0.687	7.6857000085	-6.73740900000007	5.37140001699999
0.688	7.678957696	-6.74721600000007	5.35791539199999
0.689000000000001	7.6722055765	-6.75702300000007	5.34441115299999
0.690000000000001	7.66544365	-6.76683000000007	5.33088729999999
0.691	7.6586719165	-6.77663700000007	5.31734383299999
0.692	7.651890376	-6.78644400000007	5.30378075199999
0.693000000000001	7.6450990285	-6.79625100000007	5.29019805699999
0.694000000000001	7.638297874	-6.80605800000007	5.27659574799999
0.695	7.6314869125	-6.81586500000007	5.26297382499999
0.696	7.624666144	-6.82567200000007	5.24933228799999
0.697000000000001	7.6178355685	-6.83547900000007	5.23567113699999
0.698000000000001	7.610995186	-6.84528600000007	5.22199037199999
0.699	7.6041449965	-6.85509300000007	5.20828999299999
0.7	7.597285	-6.86490000000007	5.19456999999999
0.701000000000001	7.5904151965	-6.87470700000007	5.18083039299999
0.702000000000001	7.583535586	-6.88451400000007	5.16707117199999
0.703000000000001	7.5766461685	-6.89432100000007	5.15329233699999
0.704	7.569746944	-6.90412800000007	5.13949388799999
0.705000000000001	7.5628379125	-6.91393500000007	5.12567582499999
0.706000000000001	7.555919074	-6.92374200000007	5.11183814799999
0.707000000000001	7.5489904285	-6.93354900000007	5.09798085699999
0.708	7.542051976	-6.94335600000007	5.08410395199999
0.709000000000001	7.5351037165	-6.95316300000007	5.07020743299999
0.710000000000001	7.52814565	-6.96297000000007	5.05629129999999
0.711000000000001	7.5211777765	-6.97277700000007	5.04235555299999
0.712	7.514200096	-6.98258400000007	5.02840019199999
0.713000000000001	7.5072126085	-6.99239100000007	5.01442521699999
0.714000000000001	7.500215314	-7.00219800000007	5.00043062799999
0.715000000000001	7.4932082125	-7.01200500000008	4.98641642499999
0.716	7.486191304	-7.02181200000008	4.97238260799999
0.717000000000001	7.4791645885	-7.03161900000008	4.95832917699999
0.718000000000001	7.472128066	-7.04142600000008	4.94425613199999
0.719000000000001	7.4650817365	-7.05123300000008	4.93016347299999
0.72	7.4580256	-7.06104000000008	4.91605119999999
0.721000000000001	7.4509596565	-7.07084700000008	4.90191931299999
0.722000000000001	7.443883906	-7.08065400000008	4.88776781199999
0.723000000000001	7.4367983485	-7.09046100000008	4.87359669699999
0.724	7.429702984	-7.10026800000008	4.85940596799999
0.725000000000001	7.4225978125	-7.11007500000008	4.84519562499999
0.726000000000001	7.415482834	-7.11988200000008	4.83096566799999
0.727000000000001	7.4083580485	-7.12968900000008	4.81671609699999
0.728000000000001	7.401223456	-7.13949600000008	4.80244691199999
0.729000000000001	7.3940790565	-7.14930300000008	4.78815811299999
0.730000000000001	7.38692485	-7.15911000000008	4.77384969999999
0.731000000000001	7.3797608365	-7.16891700000008	4.75952167299999
0.732000000000001	7.372587016	-7.17872400000008	4.74517403199999
0.733000000000001	7.3654033885	-7.18853100000008	4.73080677699999
0.734000000000001	7.358209954	-7.19833800000008	4.71641990799999
0.735000000000001	7.3510067125	-7.20814500000008	4.70201342499999
0.736000000000001	7.343793664	-7.21795200000008	4.68758732799999
0.737000000000001	7.3365708085	-7.22775900000008	4.67314161699999
0.738000000000001	7.329338146	-7.23756600000008	4.65867629199999
0.739000000000001	7.3220956765	-7.24737300000008	4.64419135299999
0.740000000000001	7.3148434	-7.25718000000008	4.62968679999999
0.741000000000001	7.3075813165	-7.26698700000008	4.61516263299999
0.742000000000001	7.300309426	-7.27679400000008	4.60061885199999
0.743000000000001	7.2930277285	-7.28660100000008	4.58605545699999
0.744000000000001	7.285736224	-7.29640800000009	4.57147244799999
0.745000000000001	7.2784349125	-7.30621500000009	4.55686982499999
0.746000000000001	7.271123794	-7.31602200000009	4.54224758799999
0.747000000000001	7.2638028685	-7.32582900000009	4.52760573699999
0.748000000000001	7.256472136	-7.33563600000009	4.51294427199999
0.749000000000001	7.2491315965	-7.34544300000009	4.49826319299999
0.750000000000001	7.24178125	-7.35525000000009	4.48356249999999
0.751000000000001	7.2344210965	-7.36505700000009	4.46884219299999
0.752000000000001	7.227051136	-7.37486400000009	4.45410227199999
0.753000000000001	7.2196713685	-7.38467100000009	4.43934273699999
0.754000000000001	7.212281794	-7.39447800000009	4.42456358799999
0.755000000000001	7.2048824125	-7.40428500000009	4.40976482499999
0.756000000000001	7.197473224	-7.41409200000009	4.39494644799999
0.757000000000001	7.1900542285	-7.42389900000009	4.38010845699999
0.758000000000001	7.182625426	-7.43370600000009	4.36525085199999
0.759000000000001	7.1751868165	-7.44351300000009	4.35037363299999
0.760000000000001	7.1677384	-7.45332000000009	4.33547679999999
0.761000000000001	7.1602801765	-7.46312700000009	4.32056035299999
0.762000000000001	7.152812146	-7.47293400000009	4.30562429199999
0.763000000000001	7.1453343085	-7.48274100000009	4.29066861699999
0.764000000000001	7.137846664	-7.49254800000009	4.27569332799999
0.765000000000001	7.1303492125	-7.50235500000009	4.26069842499999
0.766000000000001	7.122841954	-7.51216200000009	4.24568390799999
0.767000000000001	7.1153248885	-7.52196900000009	4.23064977699999
0.768000000000001	7.107798016	-7.53177600000009	4.21559603199999
0.769000000000001	7.1002613365	-7.54158300000009	4.20052267299999
0.770000000000001	7.09271485	-7.55139000000009	4.18542969999999
0.771000000000001	7.0851585565	-7.56119700000009	4.17031711299999
0.772000000000001	7.077592456	-7.57100400000009	4.15518491199999
0.773000000000001	7.0700165485	-7.5808110000001	4.14003309699999
0.774000000000001	7.062430834	-7.5906180000001	4.12486166799999
0.775000000000001	7.0548353125	-7.6004250000001	4.10967062499999
0.776000000000001	7.047229984	-7.6102320000001	4.09445996799999
0.777000000000001	7.0396148485	-7.6200390000001	4.07922969699999
0.778000000000001	7.031989906	-7.6298460000001	4.06397981199999
0.779000000000001	7.0243551565	-7.6396530000001	4.04871031299999
0.780000000000001	7.0167106	-7.6494600000001	4.03342119999999
0.781000000000001	7.0090562365	-7.6592670000001	4.01811247299999
0.782000000000001	7.001392066	-7.6690740000001	4.00278413199999
0.783000000000001	6.9937180885	-7.6788810000001	3.98743617699999
0.784000000000001	6.986034304	-7.6886880000001	3.97206860799999
0.785000000000001	6.9783407125	-7.6984950000001	3.95668142499999
0.786000000000001	6.970637314	-7.7083020000001	3.94127462799999
0.787000000000001	6.9629241085	-7.7181090000001	3.92584821699999
0.788000000000001	6.955201096	-7.7279160000001	3.91040219199999
0.789000000000001	6.9474682765	-7.7377230000001	3.89493655299999
0.790000000000001	6.93972564999999	-7.7475300000001	3.87945129999999
0.791000000000001	6.9319732165	-7.7573370000001	3.86394643299999
0.792000000000001	6.924210976	-7.7671440000001	3.84842195199999
0.793000000000001	6.91643892849999	-7.7769510000001	3.83287785699999
0.794000000000001	6.908657074	-7.7867580000001	3.81731414799999
0.795000000000001	6.90086541249999	-7.7965650000001	3.80173082499999
0.796000000000001	6.893063944	-7.8063720000001	3.78612788799999
0.797000000000001	6.8852526685	-7.8161790000001	3.77050533699999
0.798000000000001	6.877431586	-7.8259860000001	3.75486317199999
0.799000000000001	6.8696006965	-7.8357930000001	3.73920139299999
0.800000000000001	6.86176	-7.8456000000001	3.72351999999999
0.801000000000001	6.8539094965	-7.8554070000001	3.70781899299999
0.802000000000001	6.846049186	-7.86521400000011	3.69209837199999
0.803000000000001	6.8381790685	-7.87502100000011	3.67635813699999
0.804000000000001	6.830299144	-7.88482800000011	3.66059828799999
0.805000000000001	6.8224094125	-7.89463500000011	3.64481882499999
0.806000000000001	6.814509874	-7.90444200000011	3.62901974799999
0.807000000000001	6.8066005285	-7.91424900000011	3.61320105699999
0.808000000000001	6.798681376	-7.92405600000011	3.59736275199999
0.809000000000001	6.7907524165	-7.93386300000011	3.58150483299999
0.810000000000001	6.78281364999999	-7.94367000000011	3.56562729999999
0.811000000000001	6.7748650765	-7.95347700000011	3.54973015299999
0.812000000000001	6.76690669599999	-7.96328400000011	3.53381339199999
0.813000000000001	6.75893850849999	-7.97309100000011	3.51787701699999
0.814000000000001	6.750960514	-7.98289800000011	3.50192102799999
0.815000000000001	6.7429727125	-7.99270500000011	3.48594542499999
0.816000000000001	6.734975104	-8.00251200000011	3.46995020799999
0.817000000000001	6.7269676885	-8.01231900000011	3.45393537699999
0.818000000000001	6.71895046599999	-8.02212600000011	3.43790093199999
0.819000000000001	6.71092343649999	-8.03193300000011	3.42184687299999
0.820000000000001	6.7028866	-8.04174000000011	3.40577319999999
0.821000000000001	6.6948399565	-8.05154700000011	3.38967991299999
0.822000000000001	6.68678350599999	-8.06135400000011	3.37356701199999
0.823000000000001	6.67871724849999	-8.07116100000011	3.35743449699999
0.824000000000001	6.670641184	-8.08096800000011	3.34128236799999
0.825000000000001	6.6625553125	-8.09077500000011	3.32511062499999
0.826000000000001	6.654459634	-8.10058200000011	3.30891926799999
0.827000000000001	6.6463541485	-8.11038900000011	3.29270829699999
0.828000000000001	6.638238856	-8.12019600000011	3.27647771199999
0.829000000000001	6.6301137565	-8.13000300000011	3.26022751299999
0.830000000000001	6.62197884999999	-8.13981000000011	3.24395769999999
0.831000000000001	6.61383413649999	-8.14961700000012	3.22766827299999
0.832000000000001	6.60567961599999	-8.15942400000012	3.21135923199999
0.833000000000001	6.5975152885	-8.16923100000012	3.19503057699999
0.834000000000001	6.58934115399999	-8.17903800000012	3.17868230799999
0.835000000000001	6.58115721249999	-8.18884500000012	3.16231442499999
0.836000000000001	6.57296346399999	-8.19865200000012	3.14592692799999
0.837000000000001	6.56475990849999	-8.20845900000012	3.12951981699999
0.838000000000001	6.55654654599999	-8.21826600000012	3.11309309199999
0.839000000000001	6.5483233765	-8.22807300000012	3.09664675299999
0.840000000000001	6.54009039999999	-8.23788000000012	3.08018079999999
0.841000000000001	6.5318476165	-8.24768700000012	3.06369523299999
0.842000000000001	6.523595026	-8.25749400000012	3.04719005199999
0.843000000000001	6.51533262849999	-8.26730100000012	3.03066525699999
0.844000000000001	6.507060424	-8.27710800000012	3.01412084799999
0.845000000000001	6.4987784125	-8.28691500000012	2.99755682499999
0.846000000000001	6.490486594	-8.29672200000012	2.98097318799999
0.847000000000001	6.4821849685	-8.30652900000012	2.96436993699999
0.848000000000001	6.47387353599999	-8.31633600000012	2.94774707199999
0.849000000000001	6.46555229649999	-8.32614300000012	2.93110459299999
0.850000000000001	6.45722124999999	-8.33595000000012	2.91444249999999
0.851000000000001	6.44888039649999	-8.34575700000012	2.89776079299999
0.852000000000001	6.440529736	-8.35556400000012	2.88105947199999
0.853000000000001	6.4321692685	-8.36537100000012	2.86433853699999
0.854000000000001	6.423798994	-8.37517800000012	2.84759798799999
0.855000000000001	6.41541891249999	-8.38498500000012	2.83083782499999
0.856000000000001	6.40702902399999	-8.39479200000012	2.81405804799999
0.857000000000001	6.3986293285	-8.40459900000012	2.79725865699999
0.858000000000001	6.39021982599999	-8.41440600000012	2.78043965199999
0.859000000000001	6.3818005165	-8.42421300000012	2.76360103299999
0.860000000000001	6.37337139999999	-8.43402000000012	2.74674279999999
0.861000000000001	6.36493247649999	-8.44382700000013	2.72986495299999
0.862000000000001	6.35648374599999	-8.45363400000013	2.71296749199999
0.863000000000001	6.34802520849999	-8.46344100000013	2.69605041699999
0.864000000000001	6.33955686399999	-8.47324800000013	2.67911372799999
0.865000000000001	6.3310787125	-8.48305500000013	2.66215742499999
0.866000000000001	6.32259075399999	-8.49286200000013	2.64518150799999
0.867000000000001	6.31409298849999	-8.50266900000013	2.62818597699999
0.868000000000001	6.30558541599999	-8.51247600000013	2.61117083199999
0.869000000000001	6.29706803649999	-8.52228300000013	2.59413607299999
0.870000000000001	6.28854084999999	-8.53209000000013	2.57708169999999
0.871000000000001	6.28000385649999	-8.54189700000013	2.56000771299999
0.872000000000001	6.27145705599999	-8.55170400000013	2.54291411199999
0.873000000000001	6.26290044849999	-8.56151100000013	2.52580089699999
0.874000000000001	6.25433403399999	-8.57131800000013	2.50866806799999
0.875000000000001	6.24575781249999	-8.58112500000013	2.49151562499999
0.876000000000001	6.23717178399999	-8.59093200000013	2.47434356799999
0.877000000000001	6.22857594849999	-8.60073900000013	2.45715189699999
0.878000000000001	6.21997030599999	-8.61054600000013	2.43994061199999
0.879000000000001	6.21135485649999	-8.62035300000013	2.42270971299999
0.880000000000001	6.20272959999999	-8.63016000000013	2.40545919999999
0.881000000000001	6.19409453649999	-8.63996700000013	2.38818907299999
0.882000000000001	6.18544966599999	-8.64977400000013	2.37089933199999
0.883000000000001	6.17679498849999	-8.65958100000013	2.35358997699999
0.884000000000001	6.16813050399999	-8.66938800000013	2.33626100799999
0.885000000000001	6.15945621249999	-8.67919500000013	2.31891242499999
0.886000000000001	6.15077211399999	-8.68900200000013	2.30154422799999
0.887000000000001	6.14207820849999	-8.69880900000013	2.28415641699999
0.888000000000001	6.13337449599999	-8.70861600000013	2.26674899199999
0.889000000000001	6.12466097649999	-8.71842300000013	2.24932195299999
0.890000000000001	6.11593764999999	-8.72823000000014	2.23187529999999
0.891000000000001	6.10720451649999	-8.73803700000014	2.21440903299999
0.892000000000001	6.09846157599999	-8.74784400000014	2.19692315199999
0.893000000000001	6.08970882849999	-8.75765100000014	2.17941765699999
0.894000000000001	6.08094627399999	-8.76745800000014	2.16189254799999
0.895000000000001	6.07217391249999	-8.77726500000014	2.14434782499999
0.896000000000001	6.06339174399999	-8.78707200000014	2.12678348799999
0.897000000000001	6.05459976849999	-8.79687900000014	2.10919953699999
0.898000000000001	6.04579798599999	-8.80668600000014	2.09159597199999
0.899000000000001	6.03698639649999	-8.81649300000014	2.07397279299999
0.900000000000001	6.02816499999999	-8.82630000000014	2.05632999999999
0.901000000000001	6.01933379649999	-8.83610700000014	2.03866759299999
0.902000000000001	6.01049278599999	-8.84591400000014	2.02098557199999
0.903000000000001	6.00164196849999	-8.85572100000014	2.00328393699999
0.904000000000001	5.99278134399999	-8.86552800000014	1.98556268799999
0.905000000000001	5.98391091249999	-8.87533500000014	1.96782182499999
0.906000000000001	5.97503067399999	-8.88514200000014	1.95006134799999
0.907000000000001	5.96614062849999	-8.89494900000014	1.93228125699999
0.908000000000001	5.95724077599999	-8.90475600000014	1.91448155199999
0.909000000000001	5.94833111649999	-8.91456300000014	1.89666223299999
0.910000000000001	5.93941164999999	-8.92437000000014	1.87882329999999
0.911000000000001	5.93048237649999	-8.93417700000014	1.86096475299999
0.912000000000001	5.92154329599999	-8.94398400000014	1.84308659199999
0.913000000000001	5.91259440849999	-8.95379100000014	1.82518881699999
0.914000000000001	5.90363571399999	-8.96359800000014	1.80727142799999
0.915000000000001	5.89466721249999	-8.97340500000014	1.78933442499999
0.916000000000001	5.88568890399999	-8.98321200000014	1.77137780799999
0.917000000000001	5.87670078849999	-8.99301900000014	1.75340157699999
0.918000000000001	5.86770286599999	-9.00282600000014	1.73540573199999
0.919000000000001	5.85869513649999	-9.01263300000015	1.71739027299999
0.920000000000001	5.84967759999999	-9.02244000000015	1.69935519999999
0.921000000000001	5.84065025649999	-9.03224700000015	1.68130051299999
0.922000000000001	5.83161310599999	-9.04205400000015	1.66322621199999
0.923000000000001	5.82256614849999	-9.05186100000015	1.64513229699999
0.924000000000001	5.81350938399999	-9.06166800000015	1.62701876799999
0.925000000000001	5.80444281249999	-9.07147500000015	1.60888562499999
0.926000000000001	5.79536643399999	-9.08128200000015	1.59073286799999
0.927000000000001	5.78628024849999	-9.09108900000015	1.57256049699999
0.928000000000001	5.77718425599999	-9.10089600000015	1.55436851199999
0.929000000000001	5.76807845649999	-9.11070300000015	1.53615691299999
0.930000000000001	5.75896284999999	-9.12051000000015	1.51792569999999
0.931000000000001	5.74983743649999	-9.13031700000015	1.49967487299999
0.932000000000001	5.74070221599999	-9.14012400000015	1.48140443199999
0.933000000000001	5.73155718849999	-9.14993100000015	1.46311437699999
0.934000000000001	5.72240235399999	-9.15973800000015	1.44480470799999
0.935000000000001	5.71323771249999	-9.16954500000015	1.42647542499999
0.936000000000001	5.70406326399999	-9.17935200000015	1.40812652799999
0.937000000000001	5.69487900849999	-9.18915900000015	1.38975801699999
0.938000000000001	5.68568494599999	-9.19896600000015	1.37136989199999
0.939000000000001	5.67648107649999	-9.20877300000015	1.35296215299999
0.940000000000001	5.66726739999999	-9.21858000000015	1.33453479999999
0.941000000000001	5.65804391649999	-9.22838700000015	1.31608783299999
0.942000000000001	5.64881062599999	-9.23819400000015	1.29762125199999
0.943000000000001	5.63956752849999	-9.24800100000015	1.27913505699999
0.944000000000001	5.63031462399999	-9.25780800000015	1.26062924799999
0.945000000000001	5.62105191249999	-9.26761500000015	1.24210382499999
0.946000000000001	5.61177939399999	-9.27742200000015	1.22355878799999
0.947000000000001	5.60249706849999	-9.28722900000015	1.20499413699999
0.948000000000001	5.59320493599999	-9.29703600000016	1.18640987199999
0.949000000000001	5.58390299649999	-9.30684300000016	1.16780599299999
0.950000000000001	5.57459124999999	-9.31665000000016	1.14918249999999
0.951000000000001	5.56526969649999	-9.32645700000016	1.13053939299999
0.952000000000001	5.55593833599999	-9.33626400000016	1.11187667199999
0.953000000000001	5.54659716849999	-9.34607100000016	1.09319433699999
0.954000000000001	5.53724619399999	-9.35587800000016	1.07449238799999
0.955000000000001	5.52788541249999	-9.36568500000016	1.05577082499999
0.956000000000001	5.51851482399999	-9.37549200000016	1.03702964799999
0.957000000000001	5.50913442849999	-9.38529900000016	1.01826885699998
0.958000000000001	5.49974422599999	-9.39510600000016	0.999488451999985
0.959000000000001	5.49034421649999	-9.40491300000016	0.980688432999985
0.960000000000001	5.48093439999999	-9.41472000000016	0.961868799999985
0.961000000000001	5.47151477649999	-9.42452700000016	0.943029552999985
0.962000000000001	5.46208534599999	-9.43433400000016	0.924170691999986
0.963000000000001	5.45264610849999	-9.44414100000016	0.905292216999985
0.964000000000001	5.44319706399999	-9.45394800000016	0.886394127999985
0.965000000000001	5.43373821249999	-9.46375500000016	0.867476424999985
0.966000000000001	5.42426955399999	-9.47356200000016	0.848539107999986
0.967000000000001	5.41479108849999	-9.48336900000016	0.829582176999987
0.968000000000001	5.40530281599999	-9.49317600000016	0.810605631999986
0.969000000000001	5.39580473649999	-9.50298300000016	0.791609472999985
0.970000000000001	5.38629684999999	-9.51279000000016	0.772593699999986
0.971000000000001	5.37677915649999	-9.52259700000016	0.753558312999985
0.972000000000001	5.36725165599999	-9.53240400000016	0.734503311999985
0.973000000000001	5.35771434849999	-9.54221100000016	0.715428696999986
0.974000000000001	5.34816723399999	-9.55201800000016	0.696334467999984
0.975000000000001	5.33861031249999	-9.56182500000016	0.677220624999984
0.976000000000001	5.32904358399999	-9.57163200000016	0.658087167999986
0.977000000000001	5.31946704849999	-9.58143900000017	0.638934096999984
0.978000000000001	5.30988070599999	-9.59124600000017	0.619761411999985
0.979000000000001	5.30028455649999	-9.60105300000017	0.600569112999986
0.980000000000001	5.29067859999999	-9.61086000000017	0.581357199999985
0.981000000000001	5.28106283649999	-9.62066700000017	0.562125672999985
0.982000000000001	5.27143726599999	-9.63047400000017	0.542874531999985
0.983000000000001	5.26180188849999	-9.64028100000017	0.523603776999986
0.984000000000001	5.25215670399999	-9.65008800000017	0.504313407999986
0.985000000000001	5.24250171249999	-9.65989500000017	0.485003424999984
0.986000000000001	5.23283691399999	-9.66970200000017	0.465673827999986
0.987000000000001	5.22316230849999	-9.67950900000017	0.446324616999984
0.988000000000001	5.21347789599999	-9.68931600000017	0.426955791999985
0.989000000000001	5.20378367649999	-9.69912300000017	0.407567352999985
0.990000000000001	5.19407964999999	-9.70893000000017	0.388159299999984
0.991000000000001	5.18436581649999	-9.71873700000017	0.368731632999985
0.992000000000001	5.17464217599999	-9.72854400000017	0.349284351999986
0.993000000000001	5.16490872849999	-9.73835100000017	0.329817456999985
0.994000000000001	5.15516547399999	-9.74815800000017	0.310330947999985
0.995000000000001	5.14541241249999	-9.75796500000017	0.290824824999985
0.996000000000001	5.13564954399999	-9.76777200000017	0.271299087999985

## Feuille 3
Strappo	Tempo	Accelerazione	Velocità	Spazio
9.807	0	0	0	0	t(s) / j(m/s^3)					t(s) / a(ms^2)
9.807	0.01	0.09807	0.00049035	9.807E-06
9.807	0.02	0.19614	0.0019614	7.8456E-05
9.807	0.03	0.29421	0.00441315	0.000264789
9.807	0.04	0.39228	0.0078456	0.000627648
9.807	0.05	0.49035	0.01225875	0.001225875
9.807	0.06	0.58842	0.0176526	0.002118312
9.807	0.07	0.68649	0.02402715	0.003363801
9.807	0.08	0.78456	0.0313824	0.005021184
9.807	0.09	0.88263	0.03971835	0.007149303
9.807	0.1	0.9807	0.049035	0.009807
9.807	0.11	1.07877	0.05933235	0.013053117
9.807	0.12	1.17684	0.0706104	0.016946496
9.807	0.13	1.27491	0.08286915	0.021545979
9.807	0.14	1.37298	0.0961086	0.026910408
9.807	0.15	1.47105	0.11032875	0.033098625
9.807	0.16	1.56912	0.1255296	0.040169472
9.807	0.17	1.66719	0.14171115	0.048181791	t(s) / v(m/s)					t(s) / s(m)
9.807	0.18	1.76526	0.1588734	0.057194424
9.807	0.19	1.86333	0.17701635	0.067266213
9.807	0.2	1.9614	0.19614	0.078456
9.807	0.21	2.05947	0.21624435	0.090822627
9.807	0.22	2.15754	0.2373294	0.104424936
9.807	0.23	2.25561	0.25939515	0.119321769
9.807	0.24	2.35368	0.2824416	0.135571968
9.807	0.25	2.45175	0.30646875	0.153234375
9.807	0.26	2.54982	0.3314766	0.172367832
9.807	0.27	2.64789	0.35746515	0.193031181
9.807	0.28	2.74596	0.3844344	0.215283264
9.807	0.29	2.84403	0.41238435	0.239182923
9.807	0.3	2.9421	0.441315	0.264789
9.807	0.31	3.04017	0.47122635	0.292160337
9.807	0.32	3.13824	0.5021184	0.321355776
9.807	0.33	3.23631	0.53399115	0.352434159
9.807	0.34	3.33438	0.566844600000001	0.385454328
9.807	0.35	3.43245	0.60067875	0.420475125
9.807	0.36	3.53052	0.635493600000001	0.457555392000001
9.807	0.37	3.62859	0.671289150000001	0.496753971000001
9.807	0.38	3.72666	0.708065400000001	0.538129704000001
9.807	0.39	3.82473	0.745822350000001	0.581741433000001
9.807	0.4	3.9228	0.784560000000001	0.627648000000001
9.807	0.41	4.02087	0.824278350000001	0.675908247000001
9.807	0.42	4.11894	0.864977400000001	0.726581016000001
9.807	0.43	4.21701	0.906657150000001	0.779725149000001
9.807	0.44	4.31508	0.949317600000001	0.835399488000001
9.807	0.45	4.41315	0.992958750000001	0.893662875000001
9.807	0.46	4.51122	1.0375806	0.954574152000002
9.807	0.47	4.60929	1.08318315	1.018192161
9.807	0.48	4.70736	1.1297664	1.084575744
9.807	0.49	4.80543	1.17733035	1.153783743
9.807	0.5	4.9035	1.225875	1.225875
9.807	0.51	5.00157	1.27540035	1.300908357
9.807	0.52	5.09964	1.3259064	1.378942656
9.807	0.53	5.19771	1.37739315	1.460036739
9.807	0.54	5.29578	1.4298606	1.544249448
9.807	0.55	5.39385	1.48330875	1.631639625
9.807	0.56	5.49192	1.5377376	1.722266112
9.807	0.57	5.58999	1.59314715	1.816187751
9.807	0.58	5.68806	1.6495374	1.913463384
9.807	0.59	5.78613	1.70690835	2.014151853
9.807	0.6	5.8842	1.76526	2.118312
9.807	0.61	5.98227	1.82459235	2.226002667
9.807	0.62	6.08034	1.8849054	2.337282696
9.807	0.63	6.17841	1.94619915	2.452210929
9.807	0.64	6.27648	2.0084736	2.570846208
9.807	0.65	6.37455	2.07172875	2.693247375
9.807	0.66	6.47262	2.1359646	2.819473272
9.807	0.67	6.57069	2.20118115	2.949582741
9.807	0.68	6.66876	2.2673784	3.08363462400001
9.807	0.69	6.76683	2.33455635	3.22168776300001
9.807	0.7	6.8649	2.402715	3.36380100000001
9.807	0.71	6.96297	2.47185435	3.51003317700001
9.807	0.72	7.06104	2.5419744	3.66044313600001
9.807	0.73	7.15911	2.61307515	3.81508971900001
9.807	0.74	7.25718	2.6851566	3.97403176800001
9.807	0.75	7.35525	2.75821875	4.13732812500001
9.807	0.76	7.45332000000001	2.8322616	4.30503763200001
9.807	0.77	7.55139000000001	2.90728515	4.47721913100001
9.807	0.78	7.64946000000001	2.9832894	4.65393146400001
9.807	0.790000000000001	7.74753000000001	3.06027435	4.83523347300001
9.807	0.8	7.84560000000001	3.13824	5.02118400000001
9.807	0.810000000000001	7.94367000000001	3.21718635	5.21184188700001
9.807	0.82	8.04174000000001	3.2971134	5.40726597600001
9.807	0.83	8.13981000000001	3.37802115	5.60751510900001
9.807	0.84	8.23788000000001	3.4599096	5.81264812800001
9.807	0.850000000000001	8.33595000000001	3.54277875	6.02272387500001
9.807	0.860000000000001	8.43402000000001	3.6266286	6.23780119200001
9.807	0.87	8.53209000000001	3.71145915	6.45793892100001
9.807	0.88	8.63016000000001	3.7972704	6.68319590400001
9.807	0.890000000000001	8.72823000000001	3.88406235	6.91363098300001
9.807	0.900000000000001	8.82630000000001	3.97183500000001	7.14930300000001
9.807	0.910000000000001	8.92437000000001	4.06058835000001	7.39027079700001
9.807	0.92	9.02244000000001	4.15032240000001	7.63659321600002
9.807	0.930000000000001	9.12051000000001	4.24103715000001	7.88832909900002
9.807	0.940000000000001	9.21858000000001	4.33273260000001	8.14553728800002
9.807	0.950000000000001	9.31665000000001	4.42540875000001	8.40827662500002
9.807	0.960000000000001	9.41472000000001	4.51906560000001	8.67660595200002
9.807	0.970000000000001	9.51279000000001	4.61370315000001	8.95058411100002
9.807	0.980000000000001	9.61086000000001	4.70932140000001	9.23026994400002
9.807	0.990000000000001	9.70893000000001	4.80592035000001	9.51572229300002
9.807	1	9.80700000000001	4.90350000000001	9.80700000000002

			Vm
			1.6426725